## 封-1 招标工程量清单封面
|  | 哈尔滨华德学院问渠湖人行道维修项目 |  | 工程
招 标 工 程 量 清 单
招 标 人：
(单位盖章)
造价咨询人：
(单位盖章)
年 月 日
封-1

## 扉-1 招标工程量清单扉页
|  | 哈尔滨华德学院问渠湖人行道维修项目 |  |  | 工程
招 标 工 程 量 清 单
招 标 人： |  |  | 造价咨询人：
| （单位盖章） |  |  | (单位资质专用章)
法定代表人 或其授权人： |  |  | 法定代表人 或其授权人：
| (签字或盖章) |  |  | (签字或盖章)
编 制 人： |  |  | 复 核 人：
| (造价人员签字盖专用章) |  |  | (造价工程师签字盖专用章)
编 制 时 间： | 年 月 日 |  | 复 核 时 间： | 年 月 日
扉-1

## 表-01 总说明
总 说 明
工程名称： 哈尔滨华德学院问渠湖人行道维修项目 | 第 1 页 共 1 页
问渠湖周边人行道路已经大面积出现高低不平，开裂现象。已经对行人通行造成极大的不便。其原由是因冻胀所致，人行道靠近湖旁，所处位置含水量较大，每逢春季冻融季节就会如此。维修方案：拆除现有荷兰砖集中堆放，场地找平，去除多余残土，场地找平夯实，人行道路缘石安砌，做60mm厚1:6配合比干拌砂，荷兰砖倒运铺装。建筑垃圾外运。局部需要做C20混凝土垫层，暂估100平方米。排水沟维修，清理排水沟内垃圾，坍塌部位重新砌筑抹灰，暂估30M。
表-01

## 表-08 分部分项工程和单价措施项目清单与计价表
分部分项工程和单价措施项目清单与计价表
工程名称：哈尔滨华德学院山水园人行道维修项目 |  |  |  | 标段：哈尔滨华德学院问渠湖人行道维修项目 |  |  |  |  | 第 1 页 共 1 页
序号 | 项目编码 | 项目名称 | 项目特征描述 |  | 计量单位 | 工程量 | 金额（元）
[7 empty] | 综合单价 | 综合合价 |  | 其中：暂估价
整个项目
1 | 041001002001 | 拆除人行道 | 1.材质:拆除现有荷兰砖、路缘石集中堆放 2.建筑垃圾外运，运距自行考虑 |  | m2 | 800
2 | 040204001001 | 人行道整形碾压 | 1.部位:对拆除荷兰砖后的道路，去除多余残土，找平夯实。局部土质不好需要换土（自行考虑）。 |  | m2 | 800
3 | 040204002001 | 人行道块料铺设 | 1.块料品种、规格:荷兰砖（利旧）， 2.基础、垫层：材料品种、厚度:60mm厚1:6配合比干拌砂 3.荷兰砖绝大多数能拆除后再利用，不够的部分，学校还有旧的荷兰砖倒运即可 4.人行道路缘石安砌 5.建筑垃圾外运，运距自行考虑 |  | m2 | 800
4 | 040201022001 | 排水沟维修 | 1.维修排水沟（启封山下明沟） 2.施工单位自行考虑拆砌。 |  | m | 30
5 | 040202015001 | 混凝土垫层（局部） | 1.部位:人行道局部 2.厚度:60mm厚C20混凝土垫层 |  | m2 | 100
分部小计
措施项目
分部小计
本页小计
合 计
注：为计取规费等的使用，可在表中增设其中：“定额人工费”。
表—08

## 表-11 总价措施项目清单与计价表
总价措施项目清单与计价表
工程名称：哈尔滨华德学院问渠湖人行道维修项目 |  |  |  | 标段：哈尔滨华德学院问渠湖人行道维修项目 |  |  |  | 第 1 页 共 1 页
序号 | 项目编码 | 项目名称 | 计算基础 |  | 费率 (%) | 金额 (元) | 调整 费率 (%) |  | 调整后 金额(元) | 备注
1 | 041109001001 | 安全文明施工费 | 分部分项合计+单价措施项目费-分部分项设备费-单价措施项目设备费 |  | 2.54
2 | 041109002001 | 夜间施工费 | 分部分项计费人工费+单价措施计费人工费 |  | 0.12
3 | 041109003001 | 二次搬运费 | 分部分项计费人工费+单价措施计费人工费 |  | 0.12
4 | 041109004002 | 冬季施工增加费 | 分部分项冬季施工人工预算价+分部分项冬季施工机具预算价+单价措施冬季施工人工预算价+单价措施冬季施工机具预算价 |  | 0
5 | 041109004001 | 雨季施工增加费 | 分部分项计费人工费+单价措施计费人工费 |  | 0.11
6 | 041109007001 | 已完工程及设备保护费 | 分部分项计费人工费+单价措施计费人工费 |  | 0.11
7 | 04B001 | 工程定位复测费 | 分部分项计费人工费+单价措施计费人工费 |  | 0.08
8 | 04B002 | 专业工程措施项目费
合 计
编制人（造价人员）： |  |  |  | 复核人（造价工程师）：
注：1.“计算基础”中安全文明施工费可为“定额基价”、“定额人工费”或“定额人工费+定额机械费”，其他项目可为“定额人工费”或“定额人工费+定额机械费”。 2.按施工方案计算的措施费，若无“计算基础”和“费率”的数值，也可只填“金额”数值，但应在备注栏说明施工方案出处或计算方法。
表-11

## 表-12 其他项目清单与计价汇总表
其他项目清单与计价汇总表
工程名称：哈尔滨华德学院问渠湖人行道维修项目 |  | 标段：哈尔滨华德学院问渠湖人行道维修项目 |  |  | 第 1 页 共 1 页
序号 | 项目名称 |  | 金额（元） | 结算金额（元） |  | 备注
1 | 暂列金额 |  |  |  |  | 明细详见表-12-1
2 | 暂估价
2.1 | 材料暂估价 |  | — |  |  | 明细详见表-12-2
2.2 | 专业工程暂估价 |  |  |  |  | 明细详见表-12-3
3 | 计日工 |  |  |  |  | 明细详见表-12-4
4 | 总承包服务费 |  |  |  |  | 明细详见表-12-5
合 计
注：材料（工程设备）暂估单价进入清单项目综合单价，此处不汇总。
表—12

## 表-13 规费、税金项目清单与计价表
规费、税金项目清单与计价表
工程名称：哈尔滨华德学院问渠湖人行道维修项目 |  |  | 标段：哈尔滨华德学院问渠湖人行道维修项目 |  | 第 1 页 共 1 页
序号 | 项目名称 | 计算基础 |  | 计算基数 |  | 计算费率(%) | 金额(元)
1 | 规费 | [（A）+（B）+（C）+人工费价差]×费率
1.1 | 养老保险费 | 计费人工费+人工价差 |  |  |  | 16
1.2 | 医疗保险费 | 计费人工费+人工价差 |  |  |  | 7.5
1.3 | 失业保险费 | 计费人工费+人工价差 |  |  |  | 0.5
1.4 | 工伤保险费 | 计费人工费+人工价差 |  |  |  | 1
1.5 | 生育保险费 | 计费人工费+人工价差 |  |  |  | 0.6
1.6 | 住房公积金 | 计费人工费+人工价差 |  |  |  | 5
1.7 | 环境保护税 | 按实际发生计算
2 | 税金 | [（一）+（二）+（三）+（四）-（3）-（4）-甲供材料费]×税率 |  |  |  | 9
合 计
编制人（造价人员）： |  |  | 复核人（造价工程师）：
表—13