## 封-1 招标工程量清单封面
|  | 哈尔滨华德学院实训楼（中信银行部分）外墙维修项目 |  | 工程
招 标 工 程 量 清 单
招 标 人：
(单位盖章)
造价咨询人：
(单位盖章)
年 月 日
封-1

## 扉-1 招标工程量清单扉页
|  | 哈尔滨华德学院实训楼（中信银行部分）外墙维修项目 |  |  | 工程
招 标 工 程 量 清 单
招 标 人： |  |  | 造价咨询人：
| （单位盖章） |  |  | (单位资质专用章)
法定代表人 或其授权人： |  |  | 法定代表人 或其授权人：
| (签字或盖章) |  |  | (签字或盖章)
编 制 人： |  |  | 复 核 人：
| (造价人员签字盖专用章) |  |  | (造价工程师签字盖专用章)
编 制 时 间： | 年 月 日 |  | 复 核 时 间： | 年 月 日
扉-1

## 表-01 总说明
总 说 明
工程名称： 哈尔滨华德学院实训楼（中信银行部分）外墙维修项目 | 第 1 页 共 1 页
（1）维修方案（附图）：将装饰层附着物全部拆除，墙面20厚1:2.5水泥砂浆抹平二遍成活（内掺5%防水剂），刷封闭底漆，粘贴50mm厚A级保温板（容重42kg/m³使用配套胶粘剂和 锚栓），两网四胶压入耐碱玻纤网格布，门窗洞口处增设附加网格布一层300*200（长*宽），弹性底涂面刮柔性防水腻子，外墙涂料罩面颜色与两侧相近（具体方案根据校方要求）。 （2）施工措施：附属物等处理办法：LED显示屏拆除及牌匾做保护；钢结构造型，需要拆除，不再恢复;银行牌匾需要拆除后再恢复（已经与中信银行相关领导沟通）；水簸箕（2个）因外墙增加保温，需要换新加长处理；女儿墙防水需要压顶铺贴；二层防火檐子，需要做防水两遍。双排外脚手架，挂安全防护网。银行出口处需搭设安全通道。
表-01

## 表-08 分部分项工程和单价措施项目清单与计价表
分部分项工程和单价措施项目清单与计价表
工程名称：哈尔滨华德学院实训楼（中信银行部分）外墙维修项目 |  |  |  | 标段：哈尔滨华德学院实训楼（中信银行部分）外墙维修项目 |  |  |  |  | 第 1 页 共 2 页
序号 | 项目编码 | 项目名称 | 项目特征描述 |  | 计量单位 | 工程量 | 金额（元）
[7 empty] | 综合单价 | 综合合价 |  | 其中：暂估价
拆除工程
1 | 011604002001 | 外墙原有附着物拆除 | 1.拆除部位:外墙立面 2.拆除外墙原有附着物 3.渣土运输:5km以内 |  | m2 | 600
2 | 011613001001 | LED屏拆除及恢复 | 1.拆除灯具高度:约7米高 2.灯具种类:LED显示屏 3.拆除的LED屏加以保护，再恢复 |  | 套 | 1
3 | 011614004001 | 牌匾拆除及恢复 | 1.部位:拆除外墙牌匾并对其保护，再恢复 |  | 块 | 1
4 | 011611005001 | 外墙钢结构造型拆除 | 1.构件名称:钢结构造型 |  | 项 | 1
分部小计
新建工程
5 | 011201001001 | 墙面一般抹灰 | 1.基层厚度、砂浆配合比:墙面20厚1:2.5水泥砂浆抹平二遍成活（内掺5%防水剂），刷封闭底漆一道 |  | m2 | 600
6 | 011407001001 | 墙面喷刷涂料 | 1.喷刷涂料部位:外墙面（罩面颜色与两侧墙体相近） 2.腻子种类:弹性底涂面刮柔性防水腻子 3.刮腻子要求:满刮腻子 4.涂料品种、喷刷遍数:外墙涂料两遍 |  | m2 | 600
本页小计
注：为计取规费等的使用，可在表中增设其中：“定额人工费”。
表—08
分部分项工程和单价措施项目清单与计价表
工程名称：哈尔滨华德学院实训楼（中信银行部分）外墙维修项目 |  |  |  | 标段：哈尔滨华德学院实训楼（中信银行部分）外墙维修项目 |  |  |  |  | 第 2 页 共 2 页
序号 | 项目编码 | 项目名称 | 项目特征描述 |  | 计量单位 | 工程量 | 金额（元）
[7 empty] | 综合单价 | 综合合价 |  | 其中：暂估价
7 | 011001003001 | 保温隔热墙面 | 1.保温隔热部位:外墙面保温 2.保温隔热面层材料品种、规格、性能:粘贴50mm厚A级保温板（容重42kg/m³使用配套胶粘剂和 锚栓） 3.增强网及抗裂防水砂浆种类:两网四胶压入耐碱玻纤网格布，门窗洞口处增设附加网格布一层300*200（长*宽） |  | m2 | 600
8 | 010902007001 | 水簸箕处理、女儿墙和二楼防火檐子防水 |  |  | 项 | 1
分部小计
措施项目
9 | 011701002001 | 外脚手架 | 1.搭设方式:投标人自行考虑 |  | m2 | 800
10 | 011701011001 | 建筑物垂直封闭 |  |  | m2 | 800
11 | 011703001001 | 垂直运输 |  |  | 项 | 1
分部小计
本页小计
合 计
注：为计取规费等的使用，可在表中增设其中：“定额人工费”。
表—08

## 表-11 总价措施项目清单与计价表
总价措施项目清单与计价表
工程名称：哈尔滨华德学院实训楼（中信银行部分）外墙维修项目 |  |  |  | 标段：哈尔滨华德学院实训楼（中信银行部分）外墙维修项目 |  |  |  | 第 1 页 共 1 页
序号 | 项目编码 | 项目名称 | 计算基础 |  | 费率 (%) | 金额 (元) | 调整 费率 (%) |  | 调整后 金额(元) | 备注
1 | 011707001001 | 安全文明施工费 | 分部分项合计+单价措施项目费-分部分项设备费-单价措施项目设备费 |  | 3.12
2 | 011707002001 | 夜间施工费 | 分部分项计费人工费+单价措施计费人工费 |  | 0.12
3 | 011707004001 | 二次搬运费 | 分部分项计费人工费+单价措施计费人工费 |  | 0.12
4 | 011707005002 | 冬季施工增加费 | 分部分项冬季施工人工预算价+分部分项冬季施工机具预算价+单价措施冬季施工人工预算价+单价措施冬季施工机具预算价 |  | 0
5 | 011707005001 | 雨季施工增加费 | 分部分项计费人工费+单价措施计费人工费 |  | 0.11
6 | 011707007001 | 已完工程及设备保护费 | 分部分项计费人工费+单价措施计费人工费 |  | 0.11
7 | 01B001 | 工程定位复测费 | 分部分项计费人工费+单价措施计费人工费 |  | 0.08
8 | 01B002 | 专业工程措施项目费
合 计
编制人（造价人员）： |  |  |  | 复核人（造价工程师）：
注：1.“计算基础”中安全文明施工费可为“定额基价”、“定额人工费”或“定额人工费+定额机械费”，其他项目可为“定额人工费”或“定额人工费+定额机械费”。 2.按施工方案计算的措施费，若无“计算基础”和“费率”的数值，也可只填“金额”数值，但应在备注栏说明施工方案出处或计算方法。
表-11

## 表-12 其他项目清单与计价汇总表
其他项目清单与计价汇总表
工程名称：哈尔滨华德学院实训楼（中信银行部分）外墙维修项目 |  | 标段：哈尔滨华德学院实训楼（中信银行部分）外墙维修项目 |  |  | 第 1 页 共 1 页
序号 | 项目名称 |  | 金额（元） | 结算金额（元） |  | 备注
1 | 暂列金额 |  |  |  |  | 明细详见表-12-1
2 | 暂估价
2.1 | 材料暂估价 |  | — |  |  | 明细详见表-12-2
2.2 | 专业工程暂估价 |  |  |  |  | 明细详见表-12-3
3 | 计日工 |  |  |  |  | 明细详见表-12-4
4 | 总承包服务费 |  |  |  |  | 明细详见表-12-5
合 计
注：材料（工程设备）暂估单价进入清单项目综合单价，此处不汇总。
表—12

## 表-13 规费、税金项目清单与计价表
规费、税金项目清单与计价表
工程名称：哈尔滨华德学院实训楼（中信银行部分）外墙维修项目 |  |  | 标段：哈尔滨华德学院实训楼（中信银行部分）外墙维修项目 |  | 第 1 页 共 1 页
序号 | 项目名称 | 计算基础 |  | 计算基数 |  | 计算费率(%) | 金额(元)
1 | 规费 | [（A）+（B）+（C）+人工费价差]×费率
1.1 | 养老保险费 | 计费人工费+人工价差 |  |  |  | 16
1.2 | 医疗保险费 | 计费人工费+人工价差 |  |  |  | 7.5
1.3 | 失业保险费 | 计费人工费+人工价差 |  |  |  | 0.5
1.4 | 工伤保险费 | 计费人工费+人工价差 |  |  |  | 1
1.5 | 生育保险费 | 计费人工费+人工价差 |  |  |  | 0.6
1.6 | 住房公积金 | 计费人工费+人工价差 |  |  |  | 5
1.7 | 环境保护税 | 按实际发生计算
2 | 税金 | [（一）+（二）+（三）+（四）-（3）-（4）-甲供材料费]×税率 |  |  |  | 9
合 计
编制人（造价人员）： |  |  | 复核人（造价工程师）：
表—13